## Sheet1
序号 | 项目名称 | 参数、规格、型号、材质 | 土建工程量清单 均为单项量，应乘以后面数量 | 单位 | 数量
一 | 吸收系统
1 | 吸收塔 | 塔径：Φ4.2m； 5层喷淋，操作液位：11m | 新增基础：φ7.5*2.3m(h) 基底考虑桩基：φ600*20m，共12根 | 项 | 1
2 | 浆液循环泵 | 型式：离心式，流量：430m3/h,扬程18m，电机功率45kw | 新增基础：2.4*1.1*2m(h) 基底标高：-1.3米 基底考虑砂石换填1米 新增支墩基础：2.5*2.5*0.6m(h) 基底标高：-2米 基底考虑砂石换填1米 支墩：5立方 | 项 | 5
3 | 石膏排放泵 | 型式：离心式，流量：9m3/h，扬程30m，电机功率5.5kw | 新增基础：1*1*1.2m(h) 基底标高：-1.3米 基底考虑砂石换填1米 | 项 | 2
4 | 氧化风机 | 罗茨式，流量：750Nm3/h，升压82KPa，电机功率37kw | 新增基础：1.5*1*2m(h) 基底标高：-1.5米 基底考虑砂石换填1米 | 项 | 2
二 | 石膏脱水系统
1 | 真空皮带脱水机 | 过滤面积1.5㎡，主机功率2.2kw | 改造原有围堰及设备支墩：涉及钢筋混凝土2立方，考虑与楼板连接为植筋形式，部分梁柱可能需要加固处理。 | 项 | 1
2 | 真空泵 | 真空度0.04~0.06MPa，功率22kw | 改造原设备基础（零米基础）：钢筋混凝土1.5立，涉及部分植筋 | 项 | 1
三 | 排放系统 |  |  | 项
1 | 滤液水泵，事故浆液泵 | 型式：离心式，带自吸罐，流量：20m3/h，扬程30m，电机功率7.5kw | 新增基础：1*1*1.2h 基底标高：-1.3米 基底考虑砂石换填1米 | 项 | 3
2 | 改造滤液池及事故池 |  | 考虑对原混凝土水池进行改造，增加钢支架2吨 | 项 | 1
3 | 吸收塔地坑 | 混凝土，2.5mx2.5mx2.5m | 混凝土，2.5mx2.5mx2.5m | 项 | 1
4 | 吸收塔地坑泵 | 型式：离心式，带自吸罐，流量：20m3/h，扬程30m，电机功率7.5kw | 新增基础：1*1*1.2m(h) 基底标高：-1.3米 基底考虑砂石换填1米 | 项 | 2
四 | 工艺水系统 |  |  | 项
2 | 工艺水池 | 混凝土，2.5mx4mx2.5m | 混凝土，2.5mx4mx2.5m | 项 | 1
五 | 建构筑物 |  |  | 项
1 | 新增烟道支架1 | 圆形烟道∅0.6m约180m；暂考虑支架25个，高度5.5m；部分利旧原有围墙设置 圆形烟道∅1.6m约80m；暂考虑支架10个，高度5.5m；地面支墩10个，高度0.5米 | 新增基础：3*3*0.6m(h)；共35个 基底标高：-2米 基底考虑砂石换填1米 钢支架：20吨 砼短柱：20立方 | 项 | 1
2 | 新增地沟 | 钢筋混凝土地沟 | 400*400*15米 | 项 | 1
3 | 新增烟道支架2 | 7.9mx3.4mx5.7m,局部13m； | 新增基础：3*3*0.7m(h)；共4个 基底标高：-2米 基底考虑桩基：φ600*20，共4根 钢支架：10吨 | 项 | 1
4 | 新增烟道支架（兼板式换热器支架）3 | 12.1*4.2*20h | 新增基础：3.5*3.5*0.7m(h)；共6个 基底标高：-2米 基底考虑砂石换填1米 钢支架：40吨 | 项 | 1
5 | 新增脱硝反应器支架 | 5*8.4*14.5h | 新增基础：3*3*0.7m(h)；共6个 基底标高：-2米 基底考虑桩基：φ600*20，共12根 钢支架：25吨 钢梯平台：10吨 | 项 | 1
6 | 新增空压机房8mx10mx5m高，单层 |  | 新增基础：2.5*2.5*0.6m(h）；共6个 基底标高：-2米 基底考虑换填砂石1m深 地梁：12立方 梁柱：35立方 建筑墙体采用200mm厚加气混凝土砌块封闭，门窗采用塑钢门窗。建筑装修，水工、通风、电气专业均统一考虑。 | 项 | 1
7 | 新增电控楼15mx6m，两层，总高9m |  | 新增基础：2.5*2.5*0.6m(h)；共8个 基底标高：-2米 基底考虑桩基：φ600*20m，共16根 地梁：15立方 梁柱：85立方 建筑墙体采用200mm厚加气混凝土砌块封闭，门窗采用塑钢门窗。建筑装修，水工、通风、电气专业均统一考虑。 | 项 | 1
8 | 氨水罐区设置围堰范围4mx5m，高500mm |  | 围堰：20立方 | 项 | 1
9 | 新增烟囱基础 |  | 新增基础：φ4.6*1.7m(h) 基底考虑桩基：φ600*20m，共6根 | 项 | 1
10 | 新增烟囱支架 | 钢框架4mx4mx35m | 新增基础：3.5*3.5*0.8m(h)；共4个 基底标高：-2.5米 基底考虑桩基：φ600*20m，共8根 钢支架：30吨 钢梯平台：5吨 | 项 | 1
11 | 新增RTO设备基础 |  | 新增基础：4*5*1.2m(h) 基底标高：-1.3米 基底考虑砂石换填1米 | 项 | 5
12 | 氨区钢框架6X6X5m（设有遮阳棚） |  | 新增基础：2.5*2.5*0.6m(h)；共4个 基底标高：-2米 基底考虑换填砂石1m深 钢支架：8吨 屋面板：50平单层彩钢板屋面（包括檩条） | 项 | 1
六 | 氨区
1 | 氨水卸料泵 | 流量：5m3/h，扬程 30m，过流部件 304SS，功率1.1kw | 新增基础：1*1*1.2m(h) 基底标高：-1.3米 基底考虑砂石换填1米 | 台 | 1
2 | 氨水储罐 | 材质：304，φ2 x3m，立式,V=9m3 | 新增基础：φ2.5*1.2m(h) 基底标高：-1.3米 基底考虑砂石换填1米 | 台 | 1
3 | 氨水计量泵 | 流量：20L/h，扬程 120m，,过流部件 304SS，功率0.55kw，隔膜计量泵，防爆电机 | 新增基础：1*1*1.2m(h) 基底标高：-1.3米 基底考虑砂石换填1米 | 台 | 2
4 | 集水池 | 规格：2.5m×2.5m×2.5m | 地下水池：2.5m×2.5m×2.5m(h) | 座 | 1
5 | 废液输送泵 | 流量：5m3/h；扬程：30m；轴功率：1.1kW | 新增基础：1*1*1.2m(h) 基底标高：-1.3米 基底考虑砂石换填1米 | 台 | 1
七 | 吹灰系统 |  | 0
1 | 压缩空气罐 | 供喷枪等用，Ø1500×2000；全容积：3.5m3 | 新增基础：φ2*1.2m(h) 基底标高：-1.3米 基底考虑砂石换填1米 | 台 | 1
八 | 引风机系统
1 | 引风机 |  | 基础尺寸：5*3m（算土方用） 基底标高：-1.8米 新增基础：50立方 基底考虑砂石换填1米 | 台 | 1
九 | 其他
1 | 电缆沟 | 地下混凝土电缆沟，规格800x800x800mm | 混凝土电缆沟50m长 | 项 | 1
备注：1、基础垫层采用C15素混凝土，基础及上部梁板柱均采用C30钢筋混凝土。箍筋采用HPB300，直径6~10mm，梁板柱钢筋采用HRB400，钢筋植筋16~25mm,基础主筋采用HRB400，钢筋植筋12~16mm。 2、地下水池及沟道，混凝土采用C30防水混凝土，防水等级不小于P6。 3、选用钢材均选用Q235B(部分钢支架柱选用Q355B)级。所有外露钢构件均需进行防腐处理，防腐蚀厚度一般不小于150μm。